## BA lokālā tāme
Būvdarbu apjomu saraksts Nr.1
Vispārējie būvdarbi
(būvdarbu veids vai konstruktīvā elementa nosaukums)
Objekta nosaukums : Daudzdzīvokļu dzīvojamās mājas ieseguma maiņa
Būves nosaukums : Daudzdzīvokļu dzīvojamās mājas ieseguma maiņa
Objekta adrese : Parka iela 10, Madona, Madonas novads
Pasūtījuma Nr.:
Apjomi sastādīta pamatojoties uz AR daļas rasējumiem.
Nr.p.k. | Būvdarbu nosaukums | Mērvienība | Daudzums
1 | 3 | 4 | 5
1-1 | BŪVLAUKUMA SAGATAVOŠANAS DARBI
1-1-1 | Būvtāfeles izgatavošana un montāža | gb. | 1
1-1-2 | Mobīlā žoga noma, montāža, demontāža | m | 133
1-1-3 | Pagaidu ugunsdrošības stendu montāža | gb. | 1
1-1-4 | Pagaidu ieejas uzjumteņa izbūve | gb. | 2
1-1-5 | Pagaidu ēkas un būves
1-1-6 | Instrumentu un būvmateriālu novietnes modulis 1gb. | kpl. | 1
1-1-7 | BIO tualetes 1 gb. | kpl. | 1
1-1-8 | Būvgružu konteineru izvešana, noma 1gb. | kpl. | 1
1-2 | DEMONTĀŽAS DARBI
1-2-1 | Azbestcementa jumta seguma demontāža un šīfera utilizācija | m² | 364
1-2-2 | Lietus ūdens tekņu demontāža | m | 54.4
1-2-3 | Lietus ūdens noteku demontāža | m | 32
1-2-4 | Bēniņu lūkas demontāža | gb | 2
1-2-5 | Ventilācijas, dūmeņu šahtu demontāža | m³ | 2.1
1-2-6 | Daļēja karnīzes silikātķieģeļu demontāža | m³ | 0.1
1-2-7 | Jumta lūku demontāža | gb | 2
1-2-8 | Karnīzes dēļu demontāža | m² | 19.4
1-2-9 | Bēniņu attīrīšana | gb | 1
1-2-10 | Ventilācijas, dūmeņu šahtu apmetuma nokalšana | m² | 35
1-3 | JUMTS
1-3-1 | Bojāto koka jumta konstrukciju nomaiņa (koka spāres/sijas 160(h)x80mm, sijas 150x150mm, savilces 150(h)x50mm montāža, ar antipirēnu un antiseptiķi apstrādāti C24 klases zāģmateriāli ar mitruma saturu <20 %, stiprinājumi, palīgmateriāli) | m³ | 2.1
1-3-2 | Jumta spāru pagarināšana (koka spāres 160(h)x80x990mm, ar antipirēnu un antiseptiķi apstrādāti C24 klases zāģmateriāli ar mitruma saturu <20 %, stiprinājumi, palīgmateriāli) | m³ | 0.72
1-3-3 | Bojāto latu nomaiņa, līmeņošana (Latojums 40(h)x60, demontāža un latojuma 40(h)x60mm montāža ar soli 550mm, ar antipirēnu un antiseptiķi apstrādāti zāģmateriāli, ar mitruma saturu <20 %, stiprinājumu komplekts; palīgmateriāli) | m2 | 122.2
1-3-4 | Jumta plaknes (esošā latojuma) līmeņošana (ar antipirēnu un antiseptiķi apstrādāti zāģmateriāli, ar mitruma saturu <20 %, stiprinājumu komplekts; palīgmateriāli) | m2 | 370.21
1-3-5 | Jumta seguma montāža (bezasbesta viļņotās šķiedrcementa jumta loksnes nekrāsotas; skrūves ar blivētu galvu 6*100, palīgmateriāli) | m² | 370.21
1-3-6 | Kores elementu montāža (135* universāls bezasbesta šķiedrcementa jumta kores elements nekrāsots; skrūves ar blivētu galvu 6*100, palīgmateriāli) | m | 25.5
1-3-7 | Vējmalas elementu montāža (90* bezasbesta šķiedrcementa jumta vējmalas elements nekrāsots; skrūves ar blivētu galvu 6*100, palīgmateriāli) | m | 26.42
1-3-8 | Jumta pārkares apšūšana, asis A, B, ar apdares dēļiem veidojot karkasu (ēvelēti ārējās apdares dēļi 20mm; koka sija 100(h)x50mm, stiprinājumu komplekts, palīgmateriāli) | m² | 30.26
1-3-9 | Jumta pārkares apšūšana, asis 1, 2, ar apdares dēļiem veidojot karkasu (ēvelēti ārējās apdares dēļi 20mm; koka sija 100(h)x50mm, stiprinājumu komplekts, palīgmateriāli) | m² | 13.34
1-3-10 | Jumta pārkares apšuvuma dēļu gruntēšana un krāsošana (atmosfērnoturīga gruntskrāsa un krāsa koka virsmām-tonēta, palīgmateriāli) | m² | 43.6
1-3-11 | Pieslēguma elementu vent., dūmeņu izvadiem montāža (pieslēguma elements ar polimērpārklājumu, 0,5mm, krāsotas skrūves ar blīvējumu, hermētiķi, palīgmateriāli) | m | 27.8
1-3-12 | Jumta lūkas montāža ( jumta lūka d=800mm ar pieslēgumu jumta plaknei, polimērpārklājums; stiprinājumi, palīgmateriāli) | kpl. | 2
1-3-13 | Lietus ūdens tekņu 150mm montāža no iepriekš izgatavotiem cinkotiem skārda elementiem ieskaitot veidgabalus un stiprinājuma elementus (horizontālā tekne Ø150mm=55,52m; konektori ar gružu sietu 150/125=6gab; teknes gals-4gab; teknes āķis-70gab; hermētiķi, kniedes, palīgmateriāli) | m | 55.52
1-3-14 | Lietus ūdens noteku 125mm montāža no iepriekš izgatavotiem cinkota skārda elementiem ieskaitot veidgabalus un stiprinājuma elementus (vertikālās notekcaurules Ø125mm=33m; līkumi Ø125mm-24gab; caurules stiprinājums fasādei -30gab; izplūdes līkums 125mm=6gb.; hermētiķi, kniedes, palīgmateriāli) | m | 33
1-3-15 | Cementbetona teknes (platums 500mm) izbūve lietus ūdens novadīšanai no pamatiem uz betona C16/20 un šķembu pamata h=15cm | m | 18
1-3-16 | Zaļās zonas atjaunošana ap ēku pēc būvdarbu pabeigšanas, izmantojot pievestu augu zemi (h=10cm) apsētu ar zālāja sēklām, ieskaitot veltņošanu un reljefa korekciju ar kritumu virzienā no ēkas | m² | 265
1-3-17 | Esošo ventilācijas šahtu un dūmeņu galvu pārmūrēšana (dūmvadu ķieģeļi, mūrjava, palīgmateriāli) | m³ | 2.1
1-3-18 | Ķieģeļu karnīzes remonts (ķieģeļi, mūrjava, palīgmateriāli) | m³ | 0.41
1-3-19 | Ventilācijas, dūmeņu kanālu izvadu skārda apdares montāža (krāsota skārds, dībeļi, skrūves, kniedes, hermētiķi, palīgmateriāli) | m² | 13.7
1-3-20 | Esošo ventilācijas, dūmeņu izvadu apmešana ar cementa bāzes apmetumu (cementa bāzes apmetums, rabica armējošais siets cementa bāzes apmetumiem, palīgmateriāli) | m² | 50.7
1-3-21 | Apkures ierīces, iekārtas, dūmvadu, ventilācijas kanālu un dūmeņu izvadu tīrīšana, veikt to pārbaudi un iesniegt pārbaudes aktu | kpl. | 8
1-3-22 | Projektētā sniega aiztures barjera (cinkota sniega aiztures barjera, stiprinājumi, palīgmateriāli) | m | 5.5
1-3-23 | Horizontālā trose jumta korē drošības ierīču stiprināšanai, drošības sistēmām jāiztur slodze vismaz 12 kN (Nerūsējošā tērauda trose, stiprinājumi, palīgmateriāli) | m | 16
1-3-24 | Autoceltnis | obj. | 1
1-3-25 | Pacēlājs vai sastatnes | obj. | 1
1-4 | IEEJAS JUMTIŅU ATJAUNOŠANA
1-4-1 | Uzjumteņa attīrīšnas no esošā jumta segums | m² | 5.3
1-4-2 | Jaunas slīpumu veidojošās kārtas ierīkošana (izlīdzinošā masa palīgmateriāli) | m² | 5.3
1-4-3 | Uzkausējamā jumta ieklāšana 2 kārtās, virsmas gruntēšana (uzkausējamais virsklājs; uzkausējamais apakšklājs; bituma mastika; propāna gāze; montāžas palīgmateriāli) | m² | 8.92
1-4-4 | Skārda uzlikas montāža (cinkota tērauda profils h=200mm, dībeļskrūves, hermētiķis, kniedes) | m | 9.3
1-4-5 | Jumtiņa griestu attīrīšana | m² | 5.3
1-4-6 | Korodējošā stiegrojuma attīrīšāna no korozijas. | m² | 1.5
1-4-7 | Stiegrojuma apstrāde ar vienkomponenta cementa bāzes stiegrojuma pretkorozijas sastāvu (vienkomponenta cementa bāzes stiegrojuma pretkorozijas sastāvs, palīgmateriāli) | m² | 1.5
1-4-8 | Paneļu remonts - apmešana 10-30mm ar polimērcementa bāzes remontjavu (Sika Monotop 412N vai ekvivalents, palīgmateriāli) | m² | 1.5
1-4-9 | Paneļu virsmas špaktelēšana (līmjava ~7kg/m2) | m² | 5.3
1-4-10 | Jumtiņa griestu gruntēšana pirms krāsošanas (gruntskrāsa minerālām fasāžu virsmām pirms silikona sveķu krāsas ) | m² | 5.3
1-4-11 | Jumtiņa griestu krāsošana ar silikona sveķu krāsu 2-3 reizes (tonēta silikona sveķu krāsa; palīgmateriāli) | m² | 5.3
1-5 | BĒNIŅI
1-5-1 | Bēniņu lūkas montāža (Bēniņu lūka ar iekšējiem izmēriem 730*x750*mm, siltināta alumīnija konstrukcija U≤1,6 (W/m²K), ugunsizturības robeža min. EI30, aprīkoti ar drošības amartizatoru, rokturi un drošības eņģi, slēdzama, *esošās ailes izmēri 730*x750*mm precizējami objektā; stiprinājumi, ugunsdrošas montāžas putas, palīgmateriāli) | kpl. | 2
1-5-2 | Uzstādīt metāla kāpnes no kāpņu telpas uz bēniņu lūku (pieslienamās metāla kāpnes ar iekares stiptinājumiem) | kpl. | 1
1-5-3 | Uzstādīt metāla kāpnes no bēniņiem uz jumta lūku (pieslienamās metāla kāpnes ar iekares stiptinājumiem) | kpl. | 1
1-5-4 | Ventilācijas restu motāža (ventilācija restes ar moskītu sietu 600(h)x1250mm, palīgmateriāli) | kpl. | 2
1-6 | BŪVGRUŽI
1-6-1 | Būvgružu savākšana (nešķirotie būvgruži) | m³ | 16
1-6-2 | Būvgružu utilizācija atkritumu poligonā | t | 6
Sastādīja ________________________________________________________________________________________________
(paraksts un tā atšifrējums,datums)
Apjomi sastādīti 2026.gada 22.janvārī
Pārbaudīja _______________________________________________________________________________________________
(paraksts un tā atšifrējums,datums)
Sertifikāta Nr._______________________